## Uchazeč
Vyplňte následující údaje o Vaší společnosti
Obchodní název
Ulice a č.p.
Místo
PSČ
IČO
DIČ
Kontaktní osoba
telefon, fax
e-mail

## Stavba
-1
Soupis stavebních prací, dodávek a služeb
Stavba :
Hasičská zbrojnice Dolní Ostrovec
| Zadavatel : |  | Obec Ostrovec, Dolní Ostrovec 100, 398 33 Ostrovec |  |  | IČO : | 00249963
[6 empty] | DIČ : | CZ00249963
| Projektant : |  |  |  |  | IČO :
DIČ :
Rekapitulace stavebních objektů a provozních souborů
| Číslo a název objektu / provozního souboru |  |  |  |  | JKSO | Počet | Cena
| Stavební objekt | [5 empty] | 1
| 1 | Výměna krytiny |  |  |  |  | 1 |  | 0 | 0
| Celkem za stavbu | [6 empty] | 0
| Rekapitulace DPH | [6 empty] | Cena
| Základ pro DPH |  |  | 15 | % |  |  | 0
| DPH |  |  | 15 | % |  |  | 0
| Základ pro DPH |  |  | 21 | % |  |  | 0
| DPH |  |  | 21 | % |  |  | 0
| Celkem za stavbu s DPH | [6 empty] | 0
Rekapitulace dílů
| Číslo | Název | [5 empty] | Celkem
| 94 | Lešení a stavební výtahy
| 99 | Staveništní přesun hmot
| 762 | Konstrukce tesařské
| 764 | Konstrukce klempířské
| 765 | Krytiny tvrdé
| 766 | Konstrukce truhlářské
| 783 | Nátěry
| M21 | Elektromontáže
| D96 | Přesuny suti a vybouraných hmot
| Cena celkem | [6 empty] | 0

## VzorObjekt (hidden)
Stavba : | 0 | Hasičská zbrojnice Dolní Ostrovec
Objekt : |  |  | JKSO : | 800.122
Rekapitulace stavebního objektu
Zákl. údaje | 0
0
Třídník stavebních objektů:

## VzorPolozky (hidden)
Položkový rozpočet
S:
O:
R:
P.č. | Číslo položky | Název položky | MJ | množství | cena / MJ | celkem

## Rekapitulace Objekt 1
Stavba : | 0 | Hasičská zbrojnice Dolní Ostrovec
Objekt : | 1 | Výměna krytiny |  |  | JKSO : | 800.122 | STA
Rekapitulace stavebního objektu
Zákl. údaje | 1
Výměna krytiny
Třídník stavebních objektů:
Rozsah:
Rekapitulace soupisů náležejících k objektu
Soupis | [5 empty] | Cena (Kč)
1 | Výměna krytiny | [5 empty] | 0 | 0
| Celkem objekt |  | 1 |  |  | 0
[6 empty] | Rekapitulace DPH | 0 | 0
Základ pro DPH |  |  | 15 | % |  | 0
DPH |  |  | 15 | % |  | 0
Základ pro DPH |  |  | 21 | %
DPH |  |  | 21 | % |  | 0
Celkem za objekt s DPH | [5 empty] | 0
Rekapitulace soupisu |  |  | 1 | Výměna krytiny |  |  |  |  | Výměna krytiny
Stavební díl | [5 empty] | Cena (Kč)
94 | Lešení a stavební výtahy
99 | Staveništní přesun hmot
762 | Konstrukce tesařské
764 | Konstrukce klempířské
765 | Krytiny tvrdé
766 | Konstrukce truhlářské
783 | Nátěry
M21 | Elektromontáže
D96 | Přesuny suti a vybouraných hmot
| Celkem soupis |  | 1 |  |  | 0

## 1 1 Pol
Položkový soupis prací a dodávek | [8 empty] | #LevelZatrideniCeniku#
S: | 2016/301 | Hasičská zbrojnice Dolní Ostrovec
O: | 1 | Výměna krytiny | [6 empty] | STA
R: | 1 | Výměna krytiny
P.č. | Číslo položky | Název položky | MJ | množství | cena / MJ | celkem | Ceník | Cen. soustava
| Ceník, kapitola | Poznámka uchazeče
Díl: | 94 | Lešení a stavební výtahy |  |  | 0 |  |  |  |  | DIL
| 941 94-1 Montáž lešení lehkého pracovního řadového s podlahami | [7 empty] | 0
1 | 941941031R00 | ...šířky od 0,80 do 1,00 m, výšky do 10 m | m2 | 120 |  | 0 | 800-3 | RTS |  | POL | 21
|  | Včetně kotvení lešení. | [12 empty] | Včetně kotvení lešení.
| 941 94-19 příplatek za každý další i započatý měsíc použití lešení | [7 empty] | 1
2 | 941941191R00 | ...šířky šířky od 0,80 do 1,00 m a výšky do 10 m | m2 | 120 |  | 0 | 800-3 | RTS |  | POL | 21
|  | předpoklad 1měsíc : 1*120,0 |  | 120
| 941 94-18 Demontáž lešení lehkého řadového s podlahami | [7 empty] | 0
3 | 941941831R00 | ...šířky od 0,8 do 1 m, výšky do 10 m | m2 | 120 |  | 0 | 800-3 | RTS |  | POL | 21
Díl: | 99 | Staveništní přesun hmot |  |  | 0 |  |  |  |  | DIL
| 999 28 Přesun hmot pro opravy a údržbu objektů | [7 empty] | 0
| oborů 801, 803, 811 a 812 | [8 empty] | SPX
| 999 28-2 pro opravy a údržbu vnějších plášťů dosavadních objektů | [7 empty] | 1
4 | 999281211R00 | ...výšky do 25 m | t | 2.3076 |  | 0 | 801-4 | RTS |  | POL | 21
Díl: | 762 | Konstrukce tesařské |  |  | 0 |  |  |  |  | DIL
| 762 34 Bednění a laťování | [7 empty] | 0
| 762 34-1 montáž | [7 empty] | 1
| 762 34-12 laťování střech o sklonu do 60° při vzdálenost latí | [7 empty] | 2
5 | 762342203R00 | ...přes 220 do 360 mm, vodorovné | m2 | 214 |  | 0 | 800-762 | RTS |  | POL | 21
| 762 34 Bednění a laťování | [7 empty] | 0
| 762 34-1 montáž | [7 empty] | 1
| 762 34-12 laťování střech o sklonu do 60° při vzdálenost latí | [7 empty] | 2
6 | 762342204R00 | ...1000 mm, svislé | m2 | 214 |  | 0 | 800-762 | RTS |  | POL | 21
| 762 34-8 Demontáž bednění a laťování | [7 empty] | 0
7 | 762342812R00 | ...laťování střech o sklonu do 60 stupňů včetně všech nadstřešních konstrukcí rozteč latí přes 22 do 50 cm | m2 | 214 |  | 0 | 800-762 | RTS |  | POL | 21
| 762 39 Spojovací a ochranné prostředky | [7 empty] | 0
8 | 762395000R00 | ...svory, prkna, hřebíky, pásová ocel, vruty, impregnace | m3 | 2.71 |  | 0 | 800-762 | RTS |  | POL | 21
| 762 91 Impregnace řeziva | [7 empty] | 0
9 | 762911111R00 | ...máčením, ochrana proti dřevokazným houbám, plísním a dřevokaznému hmyzu | m2 | 232.4917 |  | 0 | 800-762 | RTS |  | POL | 21
střešní latě :
|  | latě 6/4 cm po 30 cm : (0,06+0,04)*2*214,0/0,300*1,15 |  | 164.0667
|  | kontralatě 6/4 cm po 80 cm : (0,06+0,04)*2*214,0/0,800*1,15 |  | 61.525
rošt podhledu u okapů :
|  | předpoklad 6/6 cm po 60 cm : 0,06*4*15,0/0,600*1,15 |  | 6.9
10 | 60517111R | lať průřez 24 cm2 | m3 | 2.7071 |  | 0 | SPCM | RTS |  | POL_NEZ | 21
|  | latě 6/4 cm po 30 cm : 0,06*0,04*214,0/0,300 |  | 1.712
|  | kontralatě 6/4 cm po 80 cm : 0,06*0,04*214,0/0,800 |  | 0.642
|  | ztratné : 0,15 |  | 0.3531
| 998 76 Přesun hmot pro konstrukce tesařské | [7 empty] | 0
| 50 m vodorovně | [8 empty] | SPX
11 | 998762102R00 | ...v objektech výšky do 12 m | t | 1.5667 |  | 0 | 800-762 | RTS |  | POL | 21
Díl: | 764 | Konstrukce klempířské |  |  | 0 |  |  |  |  | DIL
| 764 07-13 Lemování z ocelových plechů s povrchovou úpravou | [7 empty] | 0
| 764 07-131 výroba (zhotovení) a montáž lemování zdí | [7 empty] | 1
12 | 764918312R00 | ...na střechách s tvrdou krytinou včetně rohů a ukončení před požární zdí, rš 330 mm | m | 5.19 |  | 0 | 800-764 | RTS |  | POL | 21
lemování komínu: :
|  | boční díly : (1,05+0,330+0,660)*2 |  | 4.08
|  | dolní díl : (0,45+0,330*2) |  | 1.11
| 764 07-13 Lemování z ocelových plechů s povrchovou úpravou | [7 empty] | 0
| 764 07-131 výroba (zhotovení) a montáž lemování zdí | [7 empty] | 1
13 | 764918315R00 | ...na střechách s tvrdou krytinou včetně rohů a ukončení před požární zdí, rš 660 mm | m | 1.11 |  | 0 | 800-764 | RTS |  | POL | 21
lemování komínu :
|  | horní díl : (0,45+0,330*2) |  | 1.11
| 764 21-15 Demontáž žlabů | [7 empty] | 0
14 | 764352810R00 | ...podokapních půlkruhových rovných, rš 330 mm, sklonu do 30° | m | 31 |  | 0 | 800-764 | RTS |  | POL | 21
15 | 764359810R00 | ...kotlíku kónického, , sklonu do 30° | kus | 2 |  | 0 | 800-764 | RTS |  | POL | 21
| 764 21-25 Demontáž odpadních trub nebo součástí | [7 empty] | 0
16 | 764454801R00 | ...trub kruhových , o průměru 75 a 100 mm | m | 8 |  | 0 | 800-764 | RTS |  | POL | 21
|  | 4,0*2 |  | 8
| 764 90 Klempířské prvky z plechu s povrchovou úpravou | [7 empty] | 0
| 764 90-1 krytina střech z ocelových lakovaných tabulí Satjam Grande Plus | [7 empty] | 1
17 | 764881100R00 | ...tašková tabule, tloušťka plechu 0,5 mm, povrchová úprava Purmat 50, osazená na dřevo, sklon do 30° | m2 | 241 |  | 0 | 800-764 | RTS |  | POL | 21
|  | včetně spojovacích prostředků. | [12 empty] | včetně spojovacích prostředků.
| 764 90 Klempířské prvky z plechu s povrchovou úpravou | [7 empty] | 0
| 764 90-1 krytina střech z ocelových lakovaných tabulí Satjam Grande Plus | [7 empty] | 1
18 | 764881111R00 | ...hřebenáč oblý, tloušťka plechu 0,5 mm, povrchová úprava Purmat 50 | m | 15.2 |  | 0 | 800-764 | RTS |  | POL | 21
|  | včetně spojovacích prostředků. | [12 empty] | včetně spojovacích prostředků.
| 764 90 Klempířské prvky z plechu s povrchovou úpravou | [7 empty] | 0
| 764 90-1 krytina střech z ocelových lakovaných tabulí | [7 empty] | 1
19 | 764881117R00 | ...závětrná lišta levá , tloušťka plechu 0,5 mm, povrchová úprava Purmat 50 | m | 28 |  | 0 | 800-764 | RTS |  | POL | 21
|  | včetně spojovacích prostředků. | [12 empty] | včetně spojovacích prostředků.
| 764 90 Klempířské prvky z plechu s povrchovou úpravou | [7 empty] | 0
| 764 90-8 okapový systém Satjam Niagara 0,6mm | [7 empty] | 1
20 | 764898201R00 | ...žlabový kotlík kónický, ocelový žárově zinkovaný plech s povrchovou úpravou, pro žlab velikosti 150 mm, | kus | 2 |  | 0 | 800-764 | RTS |  | POL | 21
| 764 90 Klempířské prvky z plechu s povrchovou úpravou | [7 empty] | 0
| 764 90-8 okapový systém Satjam Niagara 0,6mm | [7 empty] | 1
21 | 764898211R00 | ...podokapní půlkruhový žlab, ocelový žárově zinkovaný plech s povrchovou úpravou, velikost 150 mm, | m | 31 |  | 0 | 800-764 | RTS |  | POL | 21
|  | včetně spojek, čel a háků. | [12 empty] | včetně spojek, čel a háků.
| 764 90 Klempířské prvky z plechu s povrchovou úpravou | [7 empty] | 0
| 764 90-8 okapový systém Satjam Niagara 0,6mm | [7 empty] | 1
22 | 764898221R00 | ...odpadní trouby kruhové, ocelový žárově zinkovaný plech s povrchovou úpravou, průměr 100 mm, | m | 8 |  | 0 | 800-764 | RTS |  | POL | 21
|  | včetně kolen, objímek a zednické výpomoci. | [12 empty] | včetně kolen, objímek a zednické výpomoci.
|  | 4,0*2 |  | 8
23 | 13851012R | plech ocelový s povrchovou úpravou tl. 0,50 mm; rovinná tabule 1250 x 2000 mm; povrchová úprava jednostranně | m2 | 2.6898 |  | 0 | SPCM | RTS |  | POL_NEZ | 21
lemování komínu: :
|  | boční díly : 0,330*(1,05+0,330+0,660)*2 |  | 1.3464
|  | dolní díl : 0,330*(0,45+0,330*2) |  | 0.3663
|  | horní díl : 0,660*(0,45+0,330*2) |  | 0.7326
|  | ztratné,přesahy : 0,10 |  | 0.24453
| 998 76-4 Přesun hmot pro konstrukce klempířské | [7 empty] | 0
| 50 m vodorovně | [8 empty] | SPX
24 | 998764101R00 | ...v objektech výšky do 6 m | t | 1.7873 |  | 0 | 800-764 | RTS |  | POL | 21
Díl: | 765 | Krytiny tvrdé |  |  | 0 |  |  |  |  | DIL
| 765 32 Demontáž vláknocementové krytiny | [7 empty] | 0
25 | 765323810R00 | ...z vlnovek, na bednění s lepenkou, do suti | m2 | 214 |  | 0 | 800-765 | RTS |  | POL | 21
26 | 765328813R00 | ...hřebenů a nároží, krytiny vlnité, do suti | m | 15.2 |  | 0 | 800-765 | RTS |  | POL | 21
| 765 90-1 Fólie parotěsné a difúzní | [7 empty] | 0
| 765 90-12 Fólie podstřešní difuzní | [7 empty] | 1
27 | 765901001R00 | ...montáž, | m2 | 214 |  | 0 | 800-765 | RTS |  | POL | 21
28 | 67352433R | fólie izolační střešní pojistná, hydroizolační; paropropustná; plošná hmotnost 150 g/m2; PP; µ = 100,0; sd od 0,04 m | m2 | 246.1 |  | 0 | SPCM | RTS |  | POL_NEZ | 21
|  | 214,0 |  | 214
|  | ztratné,přesahy : 0,15 |  | 32.1
| 998 76-5 Přesun hmot pro krytiny tvrdé | [7 empty] | 0
| 50 m vodorovně | [8 empty] | SPX
29 | 998765101R00 | ...v objektech výšky do 6 m | t | 0.03692 |  | 0 | 800-765 | RTS |  | POL | 21
Díl: | 766 | Konstrukce truhlářské |  |  | 0 |  |  |  |  | DIL
| 766 42 Montáž obložení podhledů | [7 empty] | 0
30 | 766423113R00 | ...členitých, palubkami pro pero a drážku, z měkkého dřeva, šířky přes 80 do 100 mm | m2 | 25 |  | 0 | 800-766 | RTS |  | POL | 21
|  | podhled ve štítech : 10,0 |  | 10
|  | podhled u okapů : 15,0 |  | 15
| 766 42-1 doplňkové konstrukce | [7 empty] | 1
31 | 766427112R00 | ...podkladový rošt | m | 25 |  | 0 | 800-766 | RTS |  | POL | 21
předpoklad latě 6/6 cm po 60 cm :
|  | podhled u okapů : 15,0/0,600 |  | 25
| 766 42 Demontáž obložení podhledů | [7 empty] | 0
32 | 766421821R00 | ...palubkami | m2 | 25 |  | 0 | 800-766 | RTS |  | POL | 21
33 | 766421822R00 | ...podkladových roštů | m2 | 25 |  | 0 | 800-766 | RTS |  | POL | 21
34 | 60510057R | lať průřez 36 cm2; jakost II; l = 3000,0 mm | m | 28.75 |  | 0 | SPCM | RTS |  | POL_NEZ | 21
rošt podhledu u okapů :
|  | předpoklad 6/6 cm po 60 cm : 15,0/0,600 |  | 25
|  | ztratné : 0,15 |  | 3.75
35 | 61191671R | palubka obkladová smrk; š = 121 mm; l = 3 000 až 5 000 mm; tl = 16,0 mm; jakost AB | m2 | 27.5 |  | 0 | SPCM | RTS |  | POL_NEZ | 21
|  | podhled ve štítech : 10,0 |  | 10
|  | podhled u okapů : 15,0 |  | 15
|  | ztratné : 0,10 |  | 2.5
| 998 76-6 Přesun hmot pro konstrukce truhlářské | [7 empty] | 0
| 50 m vodorovně | [8 empty] | SPX
36 | 998766101R00 | ...v objektech výšky do 6 m | t | 0.2733 |  | 0 | 800-766 | RTS |  | POL | 21
Díl: | 783 | Nátěry |  |  | 0 |  |  |  |  | DIL
| 783 62 Nátěry truhlářských výrobků syntetické | [7 empty] | 0
37 | 783626300R00 | ...lazurovací, 3x lakování | m2 | 37.5 |  | 0 | 800-783 | RTS |  | POL | 21
|  | včetně montáže, dodávkya demontáže lešení. | [12 empty] | včetně montáže, dodávkya demontáže lešení.
podbití podhledů :
|  | palubky : 25,0*1,5 |  | 37.5
Díl: | M21 | Elektromontáže |  |  | 0 |  |  |  |  | DIL
| 210 22 Vedení uzemňovací | [7 empty] | 0
38 | 210220101R00 | ...svodové vodiče včetně podpěr, FeZn průměr do 10 mm, Al průměr do 10 mm, Cu průměr do 8 mm + podpěry, | m | 38 |  | 0 | M21 | RTS |  | POL | 21
|  | střecha : 30,0 |  | 30
|  | svody : 4,0*2 |  | 8
39 | 210220201R00 | ...jímací tyč včetně upevnění na střešní hřeben, , do 3 m délky tyče | kus | 2 |  | 0 | M21 | RTS |  | POL | 21
40 | 210220301R00 | ...svorky hromosvodové, do 2 šroubů (SS, SR 03), | kus | 18 |  | 0 | M21 | RTS |  | POL | 21
|  | 4+8+2+2+2 |  | 18
41 | 210220401R00 | ...označení svodu štítky, smaltovaný, z umělé hmoty, | kus | 2 |  | 0 | M21 | RTS |  | POL | 21
42 | 210220101V91 | Vodiče svodové FeZn D do 10,Al 10,Cu 8 +podpěry, demontáž pro použití | m | 38 |  | 0 |  | Vlastní |  | POL_NEZ | 21
|  | demontáž svodového drátu pro použití, svorky a střešní podpěry budou při zpětné montáži použité nové | [12 empty] | demontáž svodového drátu pro použití, svorky a střešní podpěry budou při zpětné montáži použité nové
43 | 210220201V91 | Tyč jímací s upev. na stř.hřeben do 3 m dl.tyče, demontáž pro použití | kus | 2 |  | 0 |  | Vlastní |  | POL_NEZ | 21
|  | demontáž jímací tyče pro použití, svorky a kotvy budou při zpětné montáži použité nové | [12 empty] | demontáž jímací tyče pro použití, svorky a kotvy budou při zpětné montáži použité nové
44 | 35441222R | držák jímače a trubky do dřeva; provedení Fe/Zn; délka 200 mm | kus | 2 |  | 0 | SPCM | RTS |  | POL_NEZ | 21
45 | 35441485R | podpěra vedení pod hřebenáče; provedení Fe/Zn | kus | 16 |  | 0 | SPCM | RTS |  | POL_NEZ | 21
46 | 35441560R | podpěra vedení na plechové střechy; provedení Fe/Zn | kus | 14 |  | 0 | SPCM | RTS |  | POL_NEZ | 21
47 | 35441846R | štítek označení, plast | kus | 2 |  | 0 | SPCM | RTS |  | POL_NEZ | 21
48 | 35441860R | svorka k jímací tyči; provedení Fe/Zn | kus | 4 |  | 0 | SPCM | RTS |  | POL_NEZ | 21
49 | 35441885R | svorka spojovací pro lano; provedení Fe/Zn | kus | 8 |  | 0 | SPCM | RTS |  | POL_NEZ | 21
50 | 35441895R | svorka připojovací; provedení Fe/Zn | kus | 2 |  | 0 | SPCM | RTS |  | POL_NEZ | 21
51 | 35441905R | svorka na okapové žlaby; provedení Fe/Zn | kus | 2 |  | 0 | SPCM | RTS |  | POL_NEZ | 21
52 | 35441925R | svorka zkušební pro lano; provedení Fe/Zn | kus | 2 |  | 0 | SPCM | RTS |  | POL_NEZ | 21
Díl: | D96 | Přesuny suti a vybouraných hmot |  |  | 0 |  |  |  |  | DIL
| 979 01 Svislá doprava suti a vybouraných hmot | [7 empty] | 0
| Svislá doprava s popřípadným nutným naložením do dopravního zařízení, s vyprázdněním dopravního zařízení na hromadu nebo do dopravního prostředku | [8 empty] | SPX |  |  |  | Svislá doprava s popřípadným nutným naložením do dopravního zařízení, s vyprázdněním dopravního zařízení na hromadu nebo do dopravního prostředku
53 | 979012112R00 | Svislá doprava suti na výšku do 3,5 m | t | 6.6354 |  | 0 | 821-1 | RTS |  | POL | 21
| 979 08-2 Vnitrostaveništní doprava suti a vybouraných hmot | [7 empty] | 0
54 | 979082111R00 | ...do 10 m | t | 6.6354 |  | 0 | 801-3 | RTS |  | POL | 21
55 | 979082121R00 | ...příplatek k ceně za každých dalších 5 m | t | 26.5418 |  | 0 | 801-3 | RTS |  | POL | 21
|  | dalších 20 m | [12 empty] | dalších 20 m
| 979 08-4 Poplatek za skládku | [7 empty] | 0
56 | 979990201R00 | ...azbestocementové výrobky | t | 6.6354 |  | 0 | 801-3 | RTS |  | POL | 21
| 979 08-70 Odvoz na skládku demontovaných konstrukcí | [7 empty] | 0
57 | 979087011R00 | ...vláknocementových, do 1000 m | t | 6.6354 |  | 0 | 801-5 | RTS |  | POL | 21
58 | 979087018R00 | ...vláknocementových, příplatek za každých dalších i započatých 5000 m | t | 33.1772 |  | 0 | 801-5 | RTS |  | POL | 21
|  | dalších 21 km | [12 empty] | dalších 21 km
| Celkem za objekt |  |  |  |  | 0 | [5 empty] | 15 | 21
[12 empty] | 0 | 0